## Sheet1
Comment | Designator | Footprint | JLCPCB Part #（optional）
WS2812B-4020_2 | U239,U226,U227,U315,U224,U420,U305,U401,U415,U303,U205,U317,U306,U709,U223,U404,U412,U319,U236,U421,U238,U409,U208,U702,U321,U416,U206,U307,U413,U233,U302,U310,U231,U235,U220,U408,U417,U228,U217,U414,U213,U423,U216,U301,U218,U326,U211,U708,U219,U314,U403,U221,U309,U703,U405,U316,U222,U323,U411,U313,U304,U419,U424,U406,U407,U410,U704,U229,U418,U422,U312,U325,U402,U705,U232,U706,U707,U308,U237,U241,U234,U209,U225,U425,U215,U320,U212,U324,U426,U240,U711,U322,U700,U230,U712,U710,U318,U311,U214,U701,U210,U207 | LED_WS2812B-2020_PLCC4_2.0x2.0mm
10mm 7-Segment | D521,D520,D523,D510,D512,D511,D513,D522,D514,D515 | GS2011AG-G
Conn_01x03_Pin | J1 | PinHeader_1x03_P2.54mm_Horizontal
~ | D101,D102,D100 | GS8011AR-G
GS4011AG-G | D110 | GS4011AG-G
5.1k | R607,R608 | R_0603_1608Metric
SW_Omron_B3FS | S600,S606,S2,S602,S601 | SW_SPST_Omron_B3FS-100xP
YTC-TC16S-24 | U605 | TYPEC-300D-BCP16H100
100nF | C1013,C1003 | C_0805_2012Metric
TLC59108IPWR | U523,U111,U521,U513,U511,U522,U512,U102,U520,U100,U514,U110,U510,U515,U101 | TSSOP-20_4.4x6.5mm_P0.65mm
0R | R18,R16,R17,R14,R15 | R_0603_1608Metric
1uF | C601 | C_0805_2012Metric
2.2k | R603,R602,R612,R611 | R_0603_1608Metric
680 | R521,R523,R110,R514,R522,R510,R101,R515,R513,R100,R512,R511,R520,R111,R102 | R_0603_1608Metric
22pF | C904,C903 | C_0603_1608Metric
R 4k7 | R8 | R_0603_1608Metric
10uF | C1012,C1002,C1001,C1011 | C_0805_2012Metric
33.2k | R1001 | R_0603_1608Metric
56.2k | R1011 | R_0603_1608Metric
0 | R002,R003,R000,R001 | R_0603_1608Metric
22uF | C1016,C1014,C1015,C1006,C1004,C602,C1005 | C_0805_2012Metric
10k | R601,R1002,R605,R606,R1012,R604 | R_0603_1608Metric
776228-1 | J800 | TE_776228-1
2x3 | H602 | PinHeader_2x03_P2.54mm_Vertical_SMD
TPS563200 | U1011,U1001 | SOT-23-6
SBR80520LT1G | D1102,D1104,D1103,D1101 | D_SOD-123
4010 | U3,U4,U5 | DIP-16_W7.62mm_LongPads
BC817 | U602,U604 | SOT-23-3
MCP2562-H-SN | U900 | SOIC-8_3.9x4.9mm_P1.27mm
TestPoint_Probe | TP1,TP2 | TestPoint_Pad_2.0x2.0mm
SRN8040-3R3Y | L1011 | L_Bourns-SRN8040_8x8.15mm
MCP23017_SS | U1 | SSOP-28_5.3x10.2mm_P0.65mm
MCP2515-xSO | U902 | SOIC-18W_7.5x11.6mm_P1.27mm
C 1uF | C900,C902,C901 | C_0603_1608Metric
ESP32-S3-WROOM-1(N8R2) | U601 | ESP32-S3-WROOM-2
R 1k | R609,R610 | R_0603_1608Metric
K3A160002010 | X900 | Crystal_SMD_3225-4Pin_3.2x2.5mm
100nF | C604 | C_0603_1608Metric
1k | R9 | R_0603_1608Metric
100nF | C605 | R_0603_1608Metric
SRN8040-2R2Y | L1001 | L_Bourns-SRN8040_8x8.15mm
100nF | C603 | C_0201_0603Metric
DTC123J | Q601,Q602 | SOT-23
CP2102N-A02-GQFN28R | U603 | VQFN-28-1EP_5x5mm_P0.5mm_EP3.25x3.25mm
R 120 | R900 | R_0603_1608Metric